## 清单封-1 封面
清单封-1
| 氯碱厂110KV变电站二期高压设备电气预防性试验 |  |  | 工 程
招 标 工 程 量 清 单
招标人： |  |  | 法定代表人 或其授权人：
|  | （单位盖章） |  | （签字或盖章）
工程造价 咨 询 人： |  |  | 法定代表人 或其授权人：
|  | （单位资质专用章） |  | （签字或盖章）
编制人： |  |  | 复核人：
|  | （签字、盖执业专用章） |  | （签字、盖执业专用章）
编制时间： |  | 年 月 日 | 复核时间： | 年 月 日

## 清单封-2 填表须知
清单封-2
填 表 须 知
1 工程量清单应由具有编制招标文件能力的招标人、受其委托具有相应资质的电力工程造价咨询人进行编制。
2 招标人提供的工程量清单的任何内容不应删除或涂改。
3 工程量清单格式的填写应符合下列规定。
3.1 工程量清单中所有要求签字、盖章的地方，应由规定的单位和人员签字、盖章。
3.2 总说明应按下列内容填写。
3.2.1 火力发电工程工程概况主要包括建设性质、工程特征、本期容量、规划容量、系统简介、资金来源、计划工期、设计单位、建设单位等内容。
3.2.2 变电工程工程概况应包括建设性质、本期容量、规划容量、电气主接线、配电装置、补偿装置、设计单位、建设地点等内容。
3.2.3 输电工程工程概况，包括线路（电缆）亘长、回路数、起止塔（杆）号、设计气象条件、沿线地形比例、沿线地质条件、杆塔类型与数量、导线型号规格（电缆型号规格）、地线型号规格、光缆型号规格、电缆敷设方式等内容。
3.2.4 其他说明应按如下内容填写：
（1） 工程招标和分包范围；
（2） 工程量清单编制依据；
（3） 工程质量、材料等要求；
（4） 施工特殊要求；
（5） 交通运输情况、健康环境保护和安全文明施工；
（6） 其他需要说明的内容。
3.3 分部分项工程量清单按序号、项目编码、项目名称、项目特征、计量单位、工程量、备注等内容填写。
3.4 措施项目清单按序号、项目名称等内容填写。
3.5 其他项目清单按序号、项目名称等内容填写。
3.6 投标人采购设备（材料）表按序号、设备（材料）名称、型号规格、计量单位、数量、单价等内容填写。
3.7 招标人采购材料表按序号、材料、型号规格、计量单位、数量、单价、交货地点及方式等内容填写。
4 如有需要说明其他事项，可增加条款。

## 清单表-1 总说明
清单表-1
总 说 明
工程名称：氯碱厂110KV变电站二期高压设备电气预防性试验
| 工程名称 | 氯碱厂110KV变电站二期高压设备电气预防性试验 |  | 建设性质
工 | 设计单位 |  |  | 建设地点
程
概
况
其
它
说
明
第 1 页 共 1 页

## 清单表-2 建筑分部分项工程量清单
清单表-2
建筑工程分部分项工程量清单
工程名称：氯碱厂110KV变电站二期高压设备电气预防性试验
序号 | 项目编码 | 项目名称 | 项目特征 | 计量单位 | 工程量 | 备注

## 清单表-2 安装分部分项工程量清单
清单表-2
安装工程分部分项工程量清单
工程名称：氯碱厂110KV变电站二期高压设备电气预防性试验
序号 | 项目编码 | 项目名称 | 项目特征 | 计量单位 | 工程量 | 备注
110kV间隔
1 | 100001CQ2501 | 刀闸试验 | 1.型号规格:刀闸6项 2.试验名称:刀闸试验（回路电阻、绝缘电阻、交流耐压） | 组 | 2
2 | 100001SB0701 | 电流互感器 | 1.型号规格:电流互感器 2.试验名称:电流互感器（绝缘电阻、变比、伏安特性） | 台 | 3
3 | 100001CJ1001 | 断路器试验 | 1.型号规格:102开关LW36-126W/T3150-40； 2.试验名称:断路器试验（绝缘电阻、开关特性、回路电阻、线圈电阻、开关交流耐压、分合闸低电压动） | 台 | 1
4 | 100001SD1201 | 保护装置调试 | 1.型号规格:GBH326G-1111/GCSI200EA-T241 2.试验名称:保护装置调试（远传试验、后台核对） | 间隔 | 1
5 | 100001B00001 | 操作机构二次设备及二次回路检查 | 1.型号规格:102总开关弹簧机构CT26 2.试验名称:操作机构二次设备及二次回路检查、清扫、螺丝紧固 | 次 | 1
35kV出线保护柜
6 | 100001SB1701 | 整流5线高压柜 | 1.规格型号;整流5线高压柜KYN61-40.5； 2.试验名称:绝缘电阻，开关特性，回路电阻，开关交流耐压，避雷器绝缘电阻、泄露，电流互感器绝缘电阻/变比、伏安特性，保护装置调试（远传试验、后台核对），操作机构二次设备及二次回路检查、清扫、螺丝紧固 | 台 | 1
清单表-2
安装工程分部分项工程量清单
工程名称：氯碱厂110KV变电站二期高压设备电气预防性试验
序号 | 项目编码 | 项目名称 | 项目特征 | 计量单位 | 工程量 | 备注
7 | 100001SB1702 | 整流6线高压柜 | 1.规格型号;整流6线高压柜KYN61-40.5； 2.试验名称:绝缘电阻，开关特性，回路电阻，开关交流耐压，避雷器绝缘电阻、泄露，电流互感器绝缘电阻/变比、伏安特性，保护装置调试（远传试验、后台核对），操作机构二次设备及二次回路检查、清扫、螺丝紧固 | 台 | 1
8 | 100001SB1901 | 主变进线 | 1.规格型号;2号主变进线kYN61-40.5； 2.试验名称:绝缘电阻，开关特性，回路电阻，开关交流耐压，避雷器绝缘电阻、泄露，电流互感器绝缘电阻/变比、伏安特性，保护装置调试（远传试验、后台核对），操作机构二次设备及二次回路检查、清扫、螺丝紧固 | 台 | 1
9 | 100001SB0401 | 出线柜 | 1.规格型号;碱热线出线柜kYN61-40.5 2.试验名称:绝缘电阻，开关特性，回路电阻，开关交流耐压，避雷器绝缘电阻、泄露，电流互感器绝缘电阻/变比、伏安特性，保护装置调试（远传试验、后台核对），操作机构二次设备及二次回路检查、清扫、螺丝紧固 | 台 | 1
清单表-2
安装工程分部分项工程量清单
工程名称：氯碱厂110KV变电站二期高压设备电气预防性试验
序号 | 项目编码 | 项目名称 | 项目特征 | 计量单位 | 工程量 | 备注
10 | 参100001XC6601 | 绝缘电阻 |  | 处 | 4
11 | 参100001XD0701 | 开关特性 |  | 台 | 4
12 | 参100001XE3401 | 回路电阻 |  | 回 | 4
13 | 参100001XC7301 | 开关交流耐压 |  | 台 | 4
14 | 参100001XD1101 | 避雷器绝缘电阻、泄露 |  | 只 | 4
15 | 参100001XE3201 | 电流互感器励磁特性试验 |  | 组 | 4
16 | 参100001XD2001 | 保护装置调试 |  | 间隔 | 4
17 | 参100001XE3301 | 二次回路检修 35kV |  | 间隔 | 4
35kVPT柜
18 | 100001SP1301 | 35kVPT柜 | 1.规格型号;KYN61-40.5 2.试验名称:绝缘电阻，回路电阻，避雷器绝缘电阻、泄露，电压互感器绝缘电阻/变比、伏安特性，操作机构二次设备及二次回路检查、清扫、螺丝紧固，并列切换装置 | 台 | 1
19 | 参100001XC6602 | 绝缘电阻 |  | 处 | 1
20 | 参100001XE3402 | 回路电阻 |  | 回 | 1
21 | 参100001XD1102 | 避雷器绝缘电阻、泄露 |  | 只 | 1
清单表-2
安装工程分部分项工程量清单
工程名称：氯碱厂110KV变电站二期高压设备电气预防性试验
序号 | 项目编码 | 项目名称 | 项目特征 | 计量单位 | 工程量 | 备注
22 | 参100001XE3202 | 电压互感器 |  | 组 | 1
23 | 参100001XD2002 | 二次回路检修 35kV |  | 套 | 1
24 | 参100001XE3302 | 并列切换装置 |  | 计量点 | 1
35kV整流变
25 | 100001CK3301 | 35kV整流变 | 1.规格型号;5号整流变ZHSFPT-31000KVA/35KV； 2.试验名称:绝缘电阻、吸收比，分接头的电压比，直流电阻，交流耐压，瓦斯继电器二次回路检查，有载调压油样试验，本体油样试验 | 台 | 1
26 | 100001CK3302 | 35kV整流变 | 1.规格型号;6号整流变ZHSFPT-31000KVA/35KV； 2.试验名称:绝缘电阻、吸收比，分接头的电压比，直流电阻，交流耐压，瓦斯继电器二次回路检查，有载调压油样试验，本体油样试验 | 台 | 1
27 | 参100001XC6603 | 绝缘电阻、吸收比 |  | 处 | 2
28 | 参100001XC6604 | 分接头的电压比 |  | 处 | 2
29 | 参100001XC7101 | 直流电阻 |  | 台 | 2
30 | 参100001XE3303 | 交流耐压 |  | 计量点 | 2
清单表-2
安装工程分部分项工程量清单
工程名称：氯碱厂110KV变电站二期高压设备电气预防性试验
序号 | 项目编码 | 项目名称 | 项目特征 | 计量单位 | 工程量 | 备注
31 | 参100001XC4901 | 瓦斯继电器二次回路检查 |  | 只 | 2
32 | 参100001XE2801 | 有载调压油样试验 |  | 台 | 2
33 | 参100001XE2802 | 本体油样试验 |  | 台 | 2
35kV电缆
34 | 100001SF0901 | 35kV电缆 | 1.规格型号;YJVZZ 1x300 2.试验名称:绝缘电阻，交流耐压 | 根 | 2
35 | 参100001XC9001 | 绝缘电阻 |  | 根 | 2
36 | 参100001XC9002 | 交流耐压 |  | 根 | 2

## 清单表-3 措施项目清单
清单表-3
措施项目清单
工程名称：氯碱厂110KV变电站二期高压设备电气预防性试验
序号 | 项目名称 | 项目特征 | 计量单位 | 工程量 | 备注
一、 | 招标人已列项目
1 | 施工降水费
2 | 施工排水费
二、 | 投标人增列项目
注：本表适用于以全费用综合单价形式计价的措施项目。

## 清单表-4 其他项目清单
清单表-4
其他项目清单
工程名称：氯碱厂110KV变电站二期高压设备电气预防性试验
序号 | 项目名称 | 金 额(元) | 备注
一 | 招标人已列项目
1 | 暂列金额 |  | 明细详见清单表-4.1
2 | 暂估价
2.1 | 材料、工程设备暂估单价
2.2 | 专业工程暂估价 |  | 明细详见清单表-4.3
3 | 计日工 |  | 明细详见清单表-4.4
4 | 施工总承包服务费计价
5 | 其他
5.1 | 拆除工程项目清单计价
5.2 | 招标人供应设备、材料卸车费
二 | 投标人增列项目

## 清单表-4.1 暂列金额明细表
清单表-4.1
暂列金额明细表
工程名称：氯碱厂110KV变电站二期高压设备电气预防性试验 |  |  |  | 金额单位：元
序号 | 项 目 名 称 | 计量单位 | 暂列金额(元) |  | 备注
合计 |  |  |  |  | ——
注：本表由招标人填写，也可只列暂列金额总额，由投标人将上述暂列金额计入清单表-4中。

## 清单表-4.2 材料、工程设备暂估单价表
清单表-4.2
材料、工程设备暂估单价表
工程名称：氯碱厂110KV变电站二期高压设备电气预防性试验 |  |  |  |  | 金额单位：元
序号 | 材料、工程设备名称 | 规格、型号 | 计量单位 | 单价（元） |  | 备注
一 | 建筑工程
二 | 安装工程
三 | 措施项目
注：本表由招标人填写，编制最高投标限价和投标报价时，需将上述材料暂估价计入全费用综合单价。

## 清单表-4.3 专业工程暂估价表
清单表-4.3
专业工程暂估价表
工程名称：氯碱厂110KV变电站二期高压设备电气预防性试验
序号 | 工 程 名 称 | 主要工程内容 | 金 额（元） | 备注
合计
注：本表由招标人填写，由投标人将上述专业暂估价计入清单表-4中。

## 清单表-4.4 计日工表
清单表-4.4
计 日 工 表
工程名称：氯碱厂110KV变电站二期高压设备电气预防性试验
编号 | 项目名称 | 计量单位 | 暂定数量 | 备注
3.1 | 人工 |  | 1
3.2 | 材料 |  | 1
3.3 | 施工机械 |  | 1
注：本表项目名称、暂定数量由招标人填写。编制最高投标限价时，单价由招标人按有关计价规定确定；投标时，单价由投标人自主报价，汇总计入清单表-4中。

## 清单表-4.5 施工总承包服务项目内容表
清单表-4.5
施工总承包服务项目内容表
工程名称：氯碱厂110KV变电站二期高压设备电气预防性试验
序号 | 工 程 名 称 | 项目价值（元） | 服务内容 | 备注
注：本表由招标人按工程实际情况填写。

## 清单表-4.6 拆除工程项目清单
清单表-4.6
拆除工程项目清单
工程名称：氯碱厂110KV变电站二期高压设备电气预防性试验
序号 | 项目名称 | 项目特征 | 计量单位 | 工程量 | 备注
注：本表由招标人按工程实际情况填写。

## 清单表-5 投标人采购设备（材料）表
清单表-5
投标人采购设备（材料）表
工程名称：氯碱厂110KV变电站二期高压设备电气预防性试验
序号 | 设备（材料）名称 | 型号规格 | 计量单位 | 数量 | 单价（元） | 备注
注：本表由招标人填写，对投标人采购的设备及有品牌要求的材料，在此表中列出。如有暂估价的，招标人须在备注栏中说明。

## 清单表-6 招标人采购材料表
清单表-6
招标人采购材料表
工程名称：氯碱厂110KV变电站二期高压设备电气预防性试验
序号 | 材料名称 | 型号规格 | 计量单位 | 数量 | 单价（元） | 交货地点及方式 | 备注
注：本表由招标人填写。