## 监控系统
氯碱厂视频监控系统工程量清单
（金额单位：元）
序号 | 名称 | 品 牌 | 型 号 | 技 术 参 数 | 单位 | 数量 | 单价 | 小计 | 备注
1 | 400万POE 枪型网络摄像机 | 海康威视 | DS-2CD1245-LA | 采用1/1.8英寸CMOS 镜头；最大光圈数F1.0 低照度效果好，图像清晰度高 可输出400万（2560×1440）@25fps ； 支持支持Smart265/264编码编码，压缩比高，实现超低码流传输 ； 最大红外监控距离50米，30米柔光灯补光； 1个内置麦克风，高清拾音； 支持宽动态，3D降噪，强光抑制，背光补偿， 支持POE供电方式；支持IP66防护等级。 | 台 | 38
2 | 万向支架 | 海康威视 | DS-1212ZJ | 万向支架/白色/铝合金材质 | 副 | 38
3 | 6口千兆 POE交换机 | 腾达 | SG-106PC | 4个千兆POE网口+2个千兆上联网口，整机功率55W， 交换容量：48Gbps 包转发率：14.9Mpps 4KV防雷设计，无惧感应雷 | 台 | 3
4 | 10口千兆 POE交换机 | 腾达 | SG-110PC | 8个千兆POE网口+2个千兆上联网口，整机功率100W， 交换容量：48Gbps 包转发率：14.9Mpps 4KV防雷设计，无惧感应雷 | 台 | 5
5 | 全铜网线 | 海康威视 | DS-1LN5EO-UU/E | 导体材料：无氧铜（纯度99.99％）； 导体直径：0.50±0.01㎜； 电缆外径：0.85±0.05㎜； 外护套材料：PE护套； 使用环境：双护套室外款，防水、防晒、抗拉； 长度 （米/盘）：305米/盘； 最小弯曲半径：10倍电缆外径。 | 箱 | 6
6 | 电源线 | 海康威视 | RVV2*1.5 | 海康威视RVV2*1.5监控护套软丝电源线； 材质：无氧铜,防腐、抗氧化； 适合地埋、架空；200米/卷。 | 卷 | 3
7 | 防爆设备箱 | 国产 | 定制 | 400*300*150防爆监控设备箱，铝合金材质，静电喷涂、加厚壳体、防爆认证 | 个 | 4
8 | 室外监控箱 | 国产 | 定制 | 400*300*200防水监控设备箱，304不锈钢材质，侧开门，带锁带安装板 | 个 | 4
9 | 64路16盘位NVR 硬盘录像机 | 海康威视 | DS-8664N-K16 | 视频参数：压缩标准 H.265压缩 视频分辨率：3840*2160/30Hz，2560*1440/60Hz，1920*1080/60Hz，1600*1200/60Hz，1280*1024/60Hz，1280*720/60Hz，1204*768/60Hz 视频解码格式：H.265，Smart265，H.264，Smart264 预览分屏：1/4/6/8/9/16/25/32/64画面 录像方式：手动录像，定时录像，时间录像，移动侦测录像，报警录像，动测或报警录像，动测且报警录像 录像帧率：8MP/7MP/6MP/5MP/4MP/3MP/1080p/UXGA/720p/VGA/4CIF/DCIF/2CIF/CIF/QCIF 录像回放：即时回放，常规回放，时间回放，标签回放，智能回访，外部文件回访，日志回访 备份方式：常规备份，时间备份，录像剪辑备份 视频输入：64路 视频输出：2个HDMI接口，2个VGA接口 音频输出：1路，RCA接口（线性电平，阻抗：1KΩ） 其它接口：16个SATA接口，2个RJ45接口，1个RS-485接口，1个RS-232接口，2个USB2.0，2个USB3.0，16个报警输入，4个报警输出 其它参数 网络输入带宽：320Mbps 网络输出带宽：256Mbps 视频解码能力：12*1080P 视频同步回放：16 电源电压 AC 220V 电源功率 200W 外形尺寸 445×470×90mm 环境温度 -10℃~+55℃ 环境湿度 10%~90% | 台 | 1
10 | 监控级硬盘 | 西数 | WD60PURX | 监控视频级Video 3.5 HDD，专用存储6000GB串口 SATA3\7200RPM/64M，存储90天以上录像记录 | 块 | 16
11 | HDMI延长线 | 绿联 | HDMI 2.0 | 2米长绿联hdmi2.0高清延长线， 4K/60Hz高清稳定传输。 | 条 | 1
12 | 辅材 | 联塑 | 国标 | kbg管、PVC线管、不锈钢卡钉、插座、五金配件等 | 项 | 1
A | 设备及辅材合计 |  |  | （1+2+3...+12项） | 0
B | 施工安装调试费 |  |  | 线路铺设及设备安装调试
C | 税金 |  |  |  | 0
D | 系统工程总价 |  |  | A+B+C项 | 0